## Página1
Tipo Original | Tipo Dispositivo | Ata Vigente ID de contratação PNCP | Descrição | Marca | Quantidade | Cópia de segurança | Preço unitário | Desconto | Preço total
N/A | Switch 24 portas | 18657063000180-1-000030/2024 | N/A | N/A | 7 | 0 | R$ 3.997,00 | 0.00% | R$ 31.640,00
C6400 | Desktop: Lenovo ThinkCentre Neo 50q | 06279103000119-1-000019/2023 | Processador/Desempenho: Possui extensões de virtualização e instruções SSE4.1 e SSE4.2. 4 (quatro) núcleos físicos e 8 (oito) threads. Memória cache de 12 MB. Controlador de memória DDR4. Controlar de gráfico integrado.Possui controladora de dispositivo de armazenamento com 1interface M.2. Chip de segurança TPM Versão 2.0. Memória: 8GB DDR4 3200 MHz. Permite expansão de até 32GB. Interfaces e dispositivos integrados à placa principal: 6 (seis) portas USB sendo 2 (duas) localizadas na parte frontal do equipamento e 4 (quatro) portas USB 3.2. Possui 1 (uma) interface de vídeoVGA, 1 (uma) interface de vídeo HDMI e 1 (uma) interface de vídeo DisplayPort. Controladora de rede: Integrada para comunicação a 10/100/1000 Mbps, padrão Ethernet, FastEthernet e Gigabit Ethernet, plug-andplay, totalmente configurável por software. Placa de rede wifi: Controladora de rede sem fio integrada ao equipamento, não sendo adaptadores externos. Suporte para os padrões IEEE802.11ax. Suporte a WPA/WPA-PSK, WPA2/WPA-PSK e WEP 64-bit e 128-bit. Possui certificação ANATEL. Unidade de Armazenamento: 01 (um) disco de armazenamento interno SSD de capacidade de 256GB NVMe M.2. Suporta a instalação de um disco adicional de 2.5” polegadas. Garantia: O equipamento proposto possuirá garantia total de 60 (sessenta) meses para todo o equipamento, o que inclui todos os acessórios, cabos e quaisquer itens que o acompanhe. | Positivo | 6 | 0 | R$ 4.250,00 | 0.00% | R$ 25.500,00
24BL550J | MONITOR 22" PARA DESKTOP BÁSICO | 06279103000119-1-000019/2023 | Monitor LED com área de 23.8 polegadas na diagonal. Brilho de 250 cd/m2. As entradas são 01 (uma) entrada DisplayPort, 01 (uma) entrada HDMI e 01 (uma) entrada VGA. Possui ajuste de altura de 13 cm, garantindo inclinação ajustável e rotação 90 graus. Contraste: estático 1000:1.Resolução nativa de 1920x1080. Os seguintes ajustes de imagem: Contraste, Brilho, Posição (Vertical e Horizontal), Auto-ajuste, Reset (Geometria / Cor), Ajuste de imagem (fino e grosseiro) e Posição (H/V), ajuste de imagem (fino e grosso) e posição (H/V). Possui suporte VESA 100 x 100. Compatível com padrão Energy Star. O cabo de comunicação (HDMI e DisplayPort) com o microcomputador será fornecido junto com o equipamento. | Positivo | 12 | 0 | R$ 810,00 | 0.00% | R$ 9.720,00
EA 3K | Nobreak 3000VA | 00348003000110-1-000499/2025 | Operação: Variação na tensão de entrada: – 15% / +20%; Frequência de entrada: 60Hz +/- 5%; Tensão programável por software; Baterias: Autoteste automático de baterias; Tipo de Bateria: Compatível com baterias chumboácido (VRLA), Alcalinas (Ni-Cd) e Íons de Lítio; Proteção contra descarga total das baterias; Baterias internas, com possibilidade de expansão de baterias através de bancos externos; Gerenciamento: Gerenciamento remoto via aplicativo, sem custo adicional; Acesso remoto via HTTP, telnet e SNMP, compreendendo toda e qualquer placa/ acessório/dispositivo necessário ao uso; | Embrapa | 2 | 0 | R$ 4.997,00 | 0.00% | R$ 9.994,00
R350 | Ponto de Acesso WiFi 6 | 25944455000196-1-000141/2024 | 1 porta GbE, suporte a IoT, Dual-Radio, máximo de 574 Mb/s para 2,4 GHz, máximo de 1200 Mb/s para 5GHz, suporte para 2,4 e 5GHz, Wi-Fi 6; Interface: IEEE 802.11a/b/g/n/ac/ax | Ruckus | 1 | 0 | R$ 4.903,00 | 0.00% | R$ 4.903,00
N/A | Microcomputador completo | 13075981000188-1-000016/2024 | MEMÓRIA RAM: SUPERIOR A 8 GB, NÚCLEOS POR PROCESSADOR: 4 A 8, ARMAZENAMENTO HDD: SEM DISCO HDD GB, ARMAZENAMENTO SSD: 310 A 500, MONITOR: 21 A 29 POL, COMPONENTES ADICIONAIS: COM TECLADO E MOUSE, SISTEMA OPERACIONAL: PROPRIETÁRIO, GARANTIA ON SITE: SUPERIOR A 36 MESES, GABINETE: COMPACTO. | TPLAN - #02937 | 7 | 0 | R$ 1.240,00 | 0.00% | R$ 8.680,00
ideapad i1 | Notebook | 13075981000188-1-000016/2024 | TELA: SUPERIOR A 14 POL, INTERATIVIDADE DA TELA: SEM INTERATIVIDADE, MEMÓRIA RAM: 4 A 8 GB, NÚCLEOS POR PROCESSADOR: 4 A 8, ARMAZENAMENTO HDD: SEM DISCO HDD GB, ARMAZENAMENTO SSD: SUPERIOR A 500, BATERIA: ATÉ 4 CÉLULAS, ALIMENTAÇÃO: BIVOLT AUTOMÁTICA, SISTEMA OPERACIONAL: PROPRIETÁRIO, GARANTIA ON SITE: 12 MESES. | lenovo | 1 | 0 | R$ 2.480,00 | 0.00% | R$ 2.480,00
N/A | Cadeira de escritório | 13031547000104-1-000017/2025 | MATERIAL ESTRUTURA: AÇO. | N/A | 13 | 0 | R$927,89 | 0.00% | R$ 12.062,57
N/A | Filtro de linha | 00508903000188-1-003013/2024 | Filtro de linha, tensão alimentação: bivolt 110, 220v, corrente máxima 10a, quantidade de saída: 5 tomadas com 3 pinos tipo fêmea com aterramento. características adicionais: led indicador,chave liga/desliga, fusível, comprimento do cabo 1,5m. O material deverá estar de acordo com as normas técnicas atuais vigentes: ABNT, INMETRO, ANVISA ou qualquer órgão nacional, com comprovada credibilidade. CÓDIGO – 367598 | Embrastec | 6 | 0 | R$ 20,25 | 0.00% | R$ 121,50
N/A | HD externo | 00394494000136-1-000243/2025 | Discos rígido de 10 TB Interface SATA 6 GB/s 7200 rpm | SEAGATE | 3 | 0 | R$ 1.150,00 | 0.00% | R$ 3.450,00
KSB 1200BAT2- 8T-6/2 | Nobreak 1200VA | 00348003000110-1-000499/2025 | Nobreak (UPS) interativo com regulação online; Potência: 1200 VA; Tensão de entrada: Bivolt automático 115/127/220V~; Tensão de saída: 115V~; Forma de Onda: senoidal por aproximação - retangular PWM; Fator de potência de saída: 0,5; Conexão de entrada: Plugue NBR 14136; Conexão de saída: 8 tomadas NBR 14136 (6 tomadas de 10A + 2 tomadas de 20A); Tempo de autonomia (máximo): 60 minutos para computador on board + monitor LED 15,6"; Recursos: Estabilizadorinterno; Filtro de linha; Formato: Torre; Fusível: porta fusível externo com unidade reserva; Autodiagnóstico de bateria; Battery Saver; Microprocessador ARM 32 bits de alta velocidade com memória Flash; Função TRUE RMS; Autoteste; Recarregador Strong Charger; DC Start; Circuito desmagnetizador; Sinalizações em LED bicolor que Indicam as principais condições de operação do nobreak; Alarme audiovisual; Botão liga/desliga: temporizado para evitar desligamentos acidentais e/ou involuntários; Função Mute; Inversor sincronizado com a rede elétrica (sistema PLL);Proteções para a carga: queda de rede (Blackout), ruído de rede elétrica, sobretensão, subtensão, surtos de tensão na rede, correção de variação por degrau; Proteções do nobreak: sobreaquecimento no transformador, potência excedida, descarga total da bateria, curtocircuito no inversor; Dimensões aproximadas (AxLxP): 233 x 140 x 386 mm; Peso líquido aproximado: 9,5 kg; Garantia e Suporte: O equipamento ofertado deverá possuir no mínimo 24 meses de garantia e suporte, Incluindo a troca de peças defeituosas; | CR ENERGIA | 1 | 0 | R$ 750,00 | 0.00% | R$ 750,00
Pc Computador I9 11900 64gb Ssd 1tb Rtx 4060 8gb Fonte 700 64Gb | Microcomputador de alto desempenho | 32752798000114-1-000004/2025 | Processador: Intel Core i9 8 cores e 16 threads , arquitetura x86-64, frequência mínima de 3.5GHz, cache mínima de 24MB. Memória RAM: mínimo de 64 GB DDR5, frequência mínima de 4800MHz - expansível até pelo menos 128GB - mínimo de 2 slots disponíveis. Armazenamento: SSD NVMe PCIe 4.0 ou superior. - Capacidade mínima de 1 TB.- Velocidade de leitura mínima de 3000 MB/s.- Placa de vídeo dedicada: GPU compatível com DirectX 12.- Mínimo de 8 GB de memória GDDR6.- Desempenho equivalente ou superior à NVIDIA GeForce RTX 4060.- Suporte a múltiplos monitores e resolução 4K. Placa-mãe: Compatível com processador Intel Core i9 e memória DDR5 Chipset de alto desempenho.- Mínimo de 4 portas USB (sendo pelo menos 2 USB 3.2 Gen 1 ou superior).- Interface de rede Ethernet 10/100/1000 Mbps.- Áudio integrado comsuporte a saída estéreo de alta definição - Suporte a M.2 NVMe e SATA III.- Fonte dealimentação: Potência mínima de 750W reais; Certificação 80 Plus Bronze ou superior; Proteções contra sobrecarga, sobretensão e curto-circuito.- Gabinete:- Formato torre média ou grande.- Compatível com placas ATX ou microATX.- Sistema de ventilação com no mínimo 6 ventoinhas.- Acabamento profissional, sem iluminação LED obrigatória.- Sistema Operacional:- Licença original e permanente.- Microsoft Windows 11 Pro 64 bits ou equivalente.- Garantia mínima exigida:- 36 meses (3 anos), com atendimento técnico e suporte nacional Modelo Referência: Pc Computador I9 11900 64gb Ssd 1tb Rtx 4060 8gb Fonte 700 64 Gb, podendo ser similar ou superior link | K-MEX | 1 | 0 | R$ 12.079,50 | 0.00% | R$ 12.079,50
MK295 | Kit teclado e mouse sem fio. | 32752798000114-1-000004/2025 | Kit teclado e mouse sem fio. Cor do mouse e teclado: Preto. Tecnologia SilentTouch inovadora para a mesma sensação de digitação e clique com 90% menos ruído. Teclado com 8 atalhos e teclado numérico completo para entrada de dados eficiente e navegação mais fácil. Um formato arredondado portátil com cliques leves e precisos que funciona na maioria das superfícies. Conecte-se em 3 segundos com um receptor pequeno que oferece conexão sem fio segura de 2,4 GHz e alcance de até 10 m. Compatível com Windows ou Chrome Os e fácil de conectar, com a simplicidade do plug-and-play. Design à prova de derramamentos, teclas duráveis e suportes com altura ajustável resistentes. Com vida útil das pilhas de até 36 meses no teclado e até 18 meses no mouse, além de botões para ligar/desligar. | LOGITECH | 6 | 0 | R$ 234,30 | 0.00% | R$ 1.404,00
S2328G-A | Switch 24 portas | 32752798000114-1-000004/2025 | Switch Gerenciável 24Portas Gigabit | Intelbras | 1 | 0 | R$ 2.920,00 | 0.00% | R$ 2.920,00
N/A | Mesa Retrátil | 02030715000112-1-000211/2025 | Mesa Retrátil 1,60 x 0,60 x 0,74 (CxPxA) | N/A | 4 | 0 | R$ 935,00 | 0.00% | R$ 935,00
LANDUTTI CAT 6 | Caixa de cabo de rede Cat 6 (305 metros) | 10830301000104-1-000024/2025 | Caixa de Cabo de Rede Cat 6 (305 Metros) | Condutti | 1 | 0 | R$ 988,50 | 0.00% | R$ 988,50
6U X 470MM | Rack de parede | 95684478000194-1-000121/2025 | RACK DE PAREDE 6U 19" COM TAMPA EM ACRILICO COM FECHADURA E CHAVE 450MM | Protectm | 1 | 0 | R$ 470,00 | 0.00% | R$ 470,00
MRD 1247 | Mini rack de parede | 10830301000104-1-000024/2025 | Mini Rack de parede 12U | Intelbras | 4 | 0 | R$ 945,06 | 0.00% | R$ 3.780,24
Furukawa | Patch panel 24 portas | 24365710000183-1-000170/2025 | O patch Panel deverá obrigatoriamente atender às seguintes especificações básicas: • Possuir Certificação UL ou ETL LISTED • Possuir Certificação ETL VERIFIED; • Painel frontal em termoplástico de alto impacto, não propagante a com porta etiquetas de identificação em acrílico para proteção; • Apresentar largura de 19’’, e altura de 1U ou 44,5mm para os Patch Panels de 24 portas. • O produto deve cumprir com os requisitos quanto a taxa máxima de compostos que não agridam ao meio ambiente conforme a norma RoHS. • Ser disponibilizado em 24 portas com conectores RJ-45 fêmea na parte frontal, estes devem ser fixados a circuitos impressos (para proporcionar melhor performance elétrica); • Os conectores fêmea RJ-45 devem possuir as seguintes características: Atender a ANSI/TIA/EIA-568-C.2 Categoria 6, possuir vias de contato produzidas em bronze fosforoso com camadas de 2,54 m de níquel e 1,27 m de ouro, possuir terminação do tipo 110 IDC (conexão traseira) estanhados para a proteção contra oxidação, permitindo inserção de condutores de 22 AWG a 26 AWG; • Identificação do fabricante no corpo do produto; • Possuir local para aplicação de ícones de identificação (para codificação); • Ser fornecido com guia traseiro perfurado, em material termoplástico de alto impacto, não propagante a chama que atenda a norma UL 94 V-0 (flamabilidade) com possibilidade fixação individual dos cabos, proporcionando segurança, flexibilidade e rapidez na montagem; • Ser fornecido com acessórios para fixação dos cabos (velcros e cintas de amarração); • Suportar ciclos de inserção, igual ou superior a 200 (duzentas) vezes com terminações 110 IDC; • Suportar ciclos de inserção, na parte frontal, igual ou superior a 750 (setecentas e cinquenta) vezes com conectores RJ-45 e 200 inserções com RJ11; • Possuir em sua estrutura, elementos laterais em material metálico, que eliminem o risco de torção do corpo do Patch Panel; • Fornecido com instrução de montagem na língua Portuguesa; • Exceder as características elétricas contidas na norma ANSI/TIA/EIA-568-C.2 Categoria 6; • Compatível com as terminações T568A e T568B, segundo a norma ANSI/TIA/EIA-568-C.2, sem a necessidade de trocas de etiqueta; • Homologado pela Agência Nacional de Telecomunicações - ANATEL. • Marca/modelo para referência técnica: Furukawa ou similares. | N/A | 1 | 0 | R$ 190,00 | 0.00% | R$ 190,00
N/A | Nobreak 1200VA | 76206473000101-1-000182/2024 | NOBREAK 1200VA - 110V (1 ANO DE GARANTIA E FUSIVEL RESERVA) | Ragtech | 2 | 0 | R$ 460,00 | 0.00% | R$ 920,00
N/A | Rack de parede | 76206473000101-1-000182/2024 | RACK 19" 5U (PAREDE) ESTRUTURA METALICA EM AÇO, FRENTE EM ACRILICO, ALETAS DE VENTILAÇÃO LATERAIS, LATERAIS REMOVIVEIS, PINTURA ELETROSTATICA | N/A | 1 | 0 | R$ 370,00 | 0.00% | R$ 370,00
N/A | Servidor NAS 4 baias (sem discos) | 76206465000165-1-000046/2025 | Servidor NAS 4 Baias - Quad-Core 2.0GHz - 4GB RAM - 1x 2.5Gb - 1x 1Gb - Sem Discos; Para executar armazenamento em nuvem pessoal e de fácil acesso, compartilhamento e sincronização de arquivos. Projetado com uma porta de 2,5 GbE para aprimorar a colaboração e aumentar a produtividade do trabalho remoto, possui aplicativos multimídia avançados e fornece um portal de entretenimento doméstico completo. Gerenciamento centralizado de multimídia: Armazena centralmente fotos, músicas, vídeos entre outros arquivos; navegue, organize e compartilhe facilmente arquivos mulƟmídia. Possui reconhecimento de imagem alimentado por IA: Com um processador NPU (Unidade de Processamento de Rede Neural) integrado, o TS-433 aumenta o desempenho para reconhecimento facial e de objetos em alta velocidade. Suporta a tecnologia ARM NEON que acelera o processamento de vídeo para uma maior experiência de entretenimento. Acesso remoto seguro: permite o acesso, gerenciamento e compartilhamento facilmente via Internet. Proteção instantânea contra Ransomware: Proteja seus arquivos e dados contra exclusão acidental e ataques demalware usando proteção avançada de instantâneo. Gerenciamento de segurançaabrangente: Serve como uma nuvem privada segura e suporta proteção de conta de usuário, bloqueio de IP, verificação em duas etapas, acesso de criptografia e muito mais. Construa facilmente um sistema de vigilância doméstico a custo reduzido! Com a solução de vigilância inteligente QVR Elite baseada em subscrições, só paga as licenças de canal de que necessita, permitindo-lhe salvaguardar a sua propriedade de forma económica. Pode criar um espaço de armazenamento dedicado e independente para dados de vigilância e desfrutar de uma gestão de câmeras simplificada, atribuição de espaço de armazenamento, e visualização e reprodução em direto das câmeras. As gravações são guardadas como ficheiros MP4 para reprodução em praƟcamente todos os dispositivos. Também pode uƟlizar câmeras web USB como câmeras de rede com a aplicação QUSBCam2 e monitorizar remotamente os seus feeds de vigilância em qualquer altura com a aplicação móvel complementar QVR Pro Client. Especificações: - CPU: Processador ARM de 4 núcleos Cortex-A55 de 2,0 GHz; - Arquitetura da CPU: ARM de 64 bits; - Unidade de ponto flutuante: Sim; - Motor de encriptação: Sim; - Neural Processing Unit (NPU): Sim; - Memória do sistema: 4 GB integrada (não expansível); - Compartimentos de unidades: 4 comparƟmentos de unidades SATA, 6 Gb/s, 3 Gb/s de 3,5 polegadas; - Porta Ethernet Gigabit (RJ45): 1; - Porta Ethernet 2,5 Gigabit (2,5G/1G/100M): 1 (2,5G/1G/100M); - Wake on LAN (WOL): Sim; - Jumbo Frame: Sim; - Porta USB 2.0: 2; - Porta USB 3.2 Gen 1: 1; - Fator de forma: Torre; - Indicadores LED: Estado do sistema, LAN, USB, Disco rígido 1~4; - Botões: Alimentação, Reiniciar, Cópia USB; - Dimensões (A×L×P): 169 × 160 × 219 mm; - Peso (Líquido): 2,07 kg; - Peso (Bruto): 3,5 kg; - Temperatura de funcionamento: 0– 40 °C; - Temperatura de armazenamento: -20–70 °C; | Qnap | 1 | 0 | R$ 4.360,00 | 0.00% | R$ 4.360,00
Custo Total: R$ 137.717,81